## Stöchiometrie
2025-11-16 12:43
Reaktionsgleichung |  | -1 CH₄ (g) | -2 O₂ (g) | → | 1 CO₂ (g) | 2 H₂O (g)
molare Menge | [8 empty] | Kontrollen | Werte pro molarem Formelumsatz
molare Menge n [mol] | [9 empty] | Δ | Edukte | Produkte
[9 empty] | m | 0 | -80.0404 | 80.0404
Masse
Masse m [g] | Masse m [g] | [7 empty] | Atomsorten
[9 empty] | C | 0 | -1 | 1
Gasvolumen | [8 empty] | H | 0 | -4 | 4
Gasvolumen [L] | [8 empty] | O | 0 | -4 | 4
Temperatur [°C] | 20
Druck [Pa] | 101300 | [7 empty] | Ladung | 0 | 0 | 0
Konzentration oder Dichte und Volumen
Volumen [L]
Konzentration [g·L⁻¹]
Konzentration [mol·L⁻¹]
xi_max n [mol] |  | 0 | 0 |  | 0 | 0
xi_max m [mol] |  | 0 | 0 |  | 0 | 0
xi_max Gasvolumen [mol] |  | 0 | 0 |  | 0 | 0
xi_max Massenkonzentration [mol] |  | 0 | 0 |  | 0 | 0
xi_max molare Konzentration [mol] |  | 0 | 0 |  | 0 | 0
xi total [mol FU] | 0 | 0 | 0 |  | 0 | 0
Stöchiometrische Tabelle
RG |  | -1 CH₄ (g) | -2 O₂ (g) | → | 1 CO₂ (g) | 2 H₂O (g)
Koeffizienten |  | -1 | -2 |  | 1 | 2
m | g | 0 | 0 |  | 0 | 0
M | [g·mol⁻¹] | 16.043 | 31.9988 |  | 44.01 | 18.0153
n | [mol] | 0 | 0 |  | 0 | 0
Folgerechnungen
Gasvolumen
Temperatur [°C] | 20
Druck [Pa] | 101300
Molares Volumen [L mol⁻¹], Gasvolumen [L] | 24.0597 | 0 | 0 |  | 0 | 0
Konzentration und Volumen
Volumen [L]
Konzentration [mol/L]
Konzentration [g/L]
Partialdruck [Pa]
Partialdruck [atm]
Konzentration [mol/L]
Volumen [L]
Konzentration [g/L]
Volumen [L]
Abschätzung der Reaktionsenthalpie aus den Bindungsenthalpien:
|  | -1 CH₄ (g) | -2 O₂ (g) |  | 1 CO₂ (g) | 2 H₂O (g)
|  | -1 | -2 |  | 1 | 2
[kJ/mol Teilchen]: |  | -1652 | -498 |  | -1490 | -926
[kJ/mol FU]: |  | 1652 | 996 |  | -1490 | -1852 | Summe: | -694 | kJ / mol FU
Berücksichtigte Bindungen: |  | 4CH | OO= |  | 2CO= | 2OH
[kJ/mol Bindung]: |  | -413 | -498 |  | -745 | -463
Berechnung thermodynamischer Grössen:
|  | -1 CH₄ (g) | -2 O₂ (g) |  | 1 CO₂ (g) | 2 H₂O (g)
|  | -1 | -2 |  | 1 | 2
ΔH°f | kJ mol⁻¹ | -74.81 | 0 |  | -393.509 | -241.826
ΔHᵣ | kJ (mol FU)⁻¹ | 74.81 | 0 |  | -393.509 | -483.652 | Summe: | -802.351
S° | J mol⁻¹ K⁻¹ | 186.26 | 205.138 |  | 213.74 | 188.832
ΔSᵣ | J (mol FU)⁻¹ K⁻¹ | -186.26 | -410.276 |  | 213.74 | 377.664 | Summe: | -5.132
ΔG°f Tabelle | kJ mol⁻¹ | -50.72 | 0 |  | -394.359 | -228.57
ΔGᵣ Tabelle | kJ (mol FU)⁻¹ | 50.72 | 0 |  | -394.359 | -457.14 | Summe: | -800.779
V° | cm⁻³ mol⁻¹ | 24465.6 | #NUM! |  | 24465.6 | 24465.6
ΔV°ᵣ | mL (mol FU)⁻¹ | -24465.6 | #NUM! |  | 24465.6 | 48931.2 | Summe: | #NUM!
Übergangstemperatur | T = | 156342.7514 | K |  | 156069.6014 | °C
Bei der Temperatur | T = | 293.15 | K |  | 20 | °C
Beträgt ΔGᵣ | ΔGᵣ = | -800.8466 | kJ mol⁻¹
und die Gleichgewichtskonstante K | K = | 5.0489e+142 | k.A. | pK = | -142.7032
Bei folgender Anzahl umgesetzter Elektronen |  | 1 | Elektronen
begrägt das Standard-Reduktions-Potential | ΔE° | 8.3002 | V
Hohe Drücke
bei dem Druck | p = | 10 | atm
ist die Übergangstemperatur | T = | #NUM! | K |  | #NUM! | °C
bei obigem Druck und der Temperatur | T = | 293.15 | K |  | 20 | °C
begrägt die freie Reaktions-Enthalpie | ΔGᵣ = | #NUM! | kJ mol⁻¹
und die Gleichgewichtskonstante | K = | #NUM! | k.A. | pK = | #NUM!