## Stöchiometrie
2025-11-16 16:14
Reaktionsgleichung |  | -1 NaHCO₃ | -1 NaHSO₄ | → | 1 Na₂SO₄ | 1 CO₂ | 1 H₂O
molare Menge | [9 empty] | Kontrollen | Werte pro molarem Formelumsatz
molare Menge n [mol] | [10 empty] | Δ | Edukte | Produkte
[10 empty] | m | 0 | -204.0692 | 204.0692
Masse
Masse m [g] | Masse m [g] | 10 | [7 empty] | Atomsorten
[10 empty] | Na | 0 | -2 | 2
Gasvolumen | [9 empty] | H | 0 | -2 | 2
Gasvolumen [L] | [9 empty] | C | 0 | -1 | 1
Temperatur [°C] | 20 | [8 empty] | O | 0 | -7 | 7
Druck [Pa] | 101300 | [8 empty] | S | 0 | -1 | 1
Konzentration oder Dichte und Volumen | [9 empty] | Ladung | 0 | 0 | 0
Volumen [L]
Konzentration [g·L⁻¹]
Konzentration [mol·L⁻¹]
xi_max n [mol] |  | 0 | 0 |  | 0 | 0 | 0
xi_max m [mol] |  | 0.11904 | 0 |  | 0 | 0 | 0
xi_max Gasvolumen [mol] |  | 0 | 0 |  | 0 | 0 | 0
xi_max Massenkonzentration [mol] |  | 0 | 0 |  | 0 | 0 | 0
xi_max molare Konzentration [mol] |  | 0 | 0 |  | 0 | 0 | 0
xi total [mol FU] | 0.11904 | 0.11904 | 0 |  | 0 | 0 | 0
Stöchiometrische Tabelle
RG |  | -1 NaHCO₃ | -1 NaHSO₄ | → | 1 Na₂SO₄ | 1 CO₂ | 1 H₂O
Koeffizienten |  | -1 | -1 |  | 1 | 1 | 1
m | g | -10 | -14.2919 |  | 16.9086 | 5.2388 | 2.1445
M | [g·mol⁻¹] | 84.007 | 120.062 |  | 142.044 | 44.01 | 18.0153
n | [mol] | -0.11904 | -0.11904 |  | 0.11904 | 0.11904 | 0.11904
Folgerechnungen
Gasvolumen
Temperatur [°C] | 20
Druck [Pa] | 101300
Molares Volumen [L mol⁻¹], Gasvolumen [L] | 24.0597 | -2.864 | -2.864 |  | 2.864 | 2.864 | 2.864 |  | Kugelradius in cm:
8.8103
Konzentration und Volumen
Volumen [L]
Konzentration [mol/L]
Konzentration [g/L]
Partialdruck [Pa]
Partialdruck [atm]
Konzentration [mol/L]
Volumen [L]
Konzentration [g/L]
Volumen [L]
Abschätzung der Reaktionsenthalpie aus den Bindungsenthalpien:
|  | -1 NaHCO₃ | -1 NaHSO₄ |  | 1 Na₂SO₄ | 1 CO₂ | 1 H₂O
|  | -1 | -1 |  | 1 | 1 | 1
[kJ/mol Teilchen]: | [5 empty] | -1490 | -926
[kJ/mol FU]: |  | 0 | 0 |  | 0 | -1490 | -926 | Summe: | -2416 | kJ / mol FU
Berücksichtigte Bindungen: |  | Fehler | Fehler |  | Fehler | 2CO= | 2OH
[kJ/mol Bindung]: | [5 empty] | -745 | -463
Berechnung thermodynamischer Grössen:
|  | -1 NaHCO₃ | -1 NaHSO₄ |  | 1 Na₂SO₄ | 1 CO₂ | 1 H₂O
|  | -1 | -1 |  | 1 | 1 | 1
ΔH°f | kJ mol⁻¹ | k.A | k.A |  | k.A | -393.509 | -285.83
ΔHᵣ | kJ (mol FU)⁻¹ | #VALUE! | #VALUE! |  | #VALUE! | -393.509 | -285.83 | Summe: | #VALUE!
S° | J mol⁻¹ K⁻¹ | k.A | k.A |  | k.A | 213.74 | 69.91
ΔSᵣ | J (mol FU)⁻¹ K⁻¹ | #VALUE! | #VALUE! |  | #VALUE! | 213.74 | 69.91 | Summe: | #VALUE!
ΔG°f Tabelle | kJ mol⁻¹ | k.A | k.A |  | k.A | -394.359 | -237.18
ΔGᵣ Tabelle | kJ (mol FU)⁻¹ | #VALUE! | #VALUE! |  | #VALUE! | -394.359 | -237.18 | Summe: | #VALUE!
V° | cm⁻³ mol⁻¹ | k.A | k.A |  | k.A | 24465.6 | 18.068
ΔV°ᵣ | mL (mol FU)⁻¹ | #VALUE! | #VALUE! |  | #VALUE! | 24465.6 | 18.068 | Summe: | #VALUE!
Übergangstemperatur | T = | #VALUE! | K |  | #VALUE! | °C
Bei der Temperatur | T = | 293.15 | K |  | 20 | °C
Beträgt ΔGᵣ | ΔGᵣ = | #VALUE! | kJ mol⁻¹
und die Gleichgewichtskonstante K | K = | #VALUE! | k.A. | pK = | #VALUE!
Bei folgender Anzahl umgesetzter Elektronen |  | 1 | Elektronen
begrägt das Standard-Reduktions-Potential | ΔE° | #VALUE! | V
Hohe Drücke
bei dem Druck | p = | 10 | atm
ist die Übergangstemperatur | T = | #VALUE! | K |  | #VALUE! | °C
bei obigem Druck und der Temperatur | T = | 293.15 | K |  | 20 | °C
begrägt die freie Reaktions-Enthalpie | ΔGᵣ = | #VALUE! | kJ mol⁻¹
und die Gleichgewichtskonstante | K = | #VALUE! | k.A. | pK = | #VALUE!